## Sheet1
modelo | corrente_nominal_a | tensao_bobina_v | potencia_nominal | frequencia_hz | tensao_isolacao_ui_v | corrente_ac1_a | numero_contatos_principais | numero_contatos_auxiliares | padrao_normas | dimensoes_mm
CWI07-10-30 | 7 | 24-380 (60 Hz) | {"AC3_220V": "1,5 / 2", "AC3_380V": "3 / 4", "AC3_440V": "-"} | 50/60 | 690 | 16 | 3 | 1NA | ["IEC 60947-4-1", "IEC 60947-5-1"] | {"altura": null, "largura": null, "profundidade": null}
CWCI07-10-30 | 9 | 24-380 (60 Hz) | {"AC3_220V": "1,5 / 2", "AC3_380V": "3 / 4", "AC3_440V": "3,7 / 5"} | 50/60 | 690 | 18 | 3 | 1NA | ["IEC 60947-4-1", "IEC 60947-5-1"] | {"altura": null, "largura": null, "profundidade": null}
CWCI09-10-30 | 12 | 24-380 (60 Hz) | {"AC3_220V": "2,2 / 3", "AC3_380V": "3,7 / 5", "AC3_440V": "4,5 / 6"} | 50/60 | 690 | 20 | 3 | 1NA | ["IEC 60947-4-1", "IEC 60947-5-1"] | {"altura": null, "largura": null, "profundidade": null}
CWCI012-10-30 | 16 | 24-380 (60 Hz) | {"AC3_220V": "3 / 4", "AC3_380V": "5,5 / 7,5", "AC3_440V": "5,5 / 7,5"} | 50/60 | 690 | 22 | 3 | 1NA | ["IEC 60947-4-1", "IEC 60947-5-1"] | {"altura": null, "largura": null, "profundidade": null}
CWCI016-10-30 | 16 | 24-380 (60 Hz) | {"AC3_220V": "3,7 / 5", "AC3_380V": "7,5 / 10", "AC3_440V": "7,5 / 10"} | 50/60 | 690 | 22 | 3 | 1NA | ["IEC 60947-4-1", "IEC 60947-5-1"] | {"altura": null, "largura": null, "profundidade": null}
CW07-10-30 | 7 | 24, 48, 110, 220, 380 | {"AC3_220V": "1,5 / 2", "AC3_380V": "3 / 4", "AC3_440V": "-"} | 50/60 | 690 | 18 | 3 | 1NA | ["IEC 60947-4-1", "IEC 60947-5-1"] | {"altura": 0, "largura": 0, "profundidade": 0}
CWC07-10-30 | 9 | 24, 48, 110, 220, 380 | {"AC3_220V": "2,2 / 3", "AC3_380V": "3,7 / 5", "AC3_440V": "4,5 / 6"} | 50/60 | 690 | 20 | 3 | 1NA | ["IEC 60947-4-1", "IEC 60947-5-1"] | {"altura": 0, "largura": 0, "profundidade": 0}
CWC012-10-30 | 12 | 24, 48, 110, 220, 380 | {"AC3_220V": "3 / 4", "AC3_380V": "5,5 / 7,5", "AC3_440V": "5,5 / 7,5"} | 50/60 | 690 | 22 | 3 | 1NA | ["IEC 60947-4-1", "IEC 60947-5-1"] | {"altura": 0, "largura": 0, "profundidade": 0}
CWC016-10-30 | 16 | 24, 48, 110, 220, 380 | {"AC3_220V": "3,7 / 5", "AC3_380V": "7,5 / 10", "AC3_440V": "7,5 / 10"} | 50/60 | 690 | 22 | 3 | 1NA | ["IEC 60947-4-1", "IEC 60947-5-1"] | {"altura": 0, "largura": 0, "profundidade": 0}
CWC025-00-30 | 22 | 24, 48, 110, 220, 380 | {"AC3_220V": "5,5 / 7,5", "AC3_380V": "11 / 15", "AC3_440V": "11 / 15"} | 50/60 | 690 | 35 | 3 | 0 | ["IEC 60947-4-1", "IEC 60947-5-1"] | {"altura": 0, "largura": 0, "profundidade": 0}
CWC07 | 7 | 24-480 V (60 Hz), 20-415 V (50 Hz), 24-220 V CC | {"AC3_220V": "1,5 / 2", "AC3_380V": "3 / 4", "AC3_440V": "3,7 / 5"} | 50/60 | 690 | 18 | 3 | 1NA | ["Comunidade Européia", "Canadá e EUA", "Marítima", "Rússia", "Argentina", "África do Sul", "Colômbia"] | {"altura": null, "largura": null, "profundidade": null}
CWC09 | 9 | 24-480 V (60 Hz), 20-415 V (50 Hz), 24-220 V CC | {"AC3_220V": "2,2 / 3", "AC3_380V": "3,7 / 5", "AC3_440V": "4,5 / 6"} | 50/60 | 690 | 20 | 3 | 1NA | ["Comunidade Européia", "Canadá e EUA", "Marítima", "Rússia", "Argentina", "África do Sul", "Colômbia"] | {"altura": null, "largura": null, "profundidade": null}
CWC012 | 12 | 24-480 V (60 Hz), 20-415 V (50 Hz), 24-220 V CC | {"AC3_220V": "3 / 4", "AC3_380V": "5,5 / 7,5", "AC3_440V": "5,5 / 7,5"} | 50/60 | 690 | 22 | 3 | 1NA | ["Comunidade Européia", "Canadá e EUA", "Marítima", "Rússia", "Argentina", "África do Sul", "Colômbia"] | {"altura": null, "largura": null, "profundidade": null}
CWC016 | 16 | 24-480 V (60 Hz), 20-415 V (50 Hz), 24-220 V CC | {"AC3_220V": "3,7 / 5", "AC3_380V": "7,5 / 10", "AC3_440V": "7,5 / 10"} | 50/60 | 690 | 22 | 3 | 1NA | ["Comunidade Européia", "Canadá e EUA", "Marítima", "Rússia", "Argentina", "África do Sul", "Colômbia"] | {"altura": null, "largura": null, "profundidade": null}
CWC025 | 22 | 24-480 V (60 Hz), 20-415 V (50 Hz), 24-220 V CC | {"AC3_220V": "5,5 / 7,5", "AC3_380V": "11 / 15", "AC3_440V": "11 / 15"} | 50/60 | 690 | 32 | 3 | Sem contatos auxiliares | ["Comunidade Européia", "Canadá e EUA", "Marítima", "Rússia", "Argentina", "África do Sul", "Colômbia"] | {"altura": null, "largura": null, "profundidade": null}
CWM9 | 9 | AC | {"AC3_220V": "2,2 / 3", "AC3_380V": "3,7 / 5", "AC3_440V": "4,5 / 6"} | 50/60 | 690 | 25 | 3 | 1NA | ["IEC 60947", "UL 508"] | {"altura": 77, "largura": 45, "profundidade": 85}
CWM12 | 12 | AC | {"AC3_220V": "3 / 4", "AC3_380V": "5,5 / 7,5", "AC3_440V": "5,5 / 7,5"} | 50/60 | 690 | 25 | 3 | 1NA | ["IEC 60947", "UL 508"] | {"altura": 77, "largura": 45, "profundidade": 85}
CWM18 | 18 | AC | {"AC3_220V": "4,5 / 6", "AC3_380V": "7,5 / 10", "AC3_440V": "9,2 / 12,5"} | 50/60 | 690 | 32 | 3 | 1NA | ["IEC 60947", "UL 508"] | {"altura": 77, "largura": 45, "profundidade": 85}
CWM25 | 25 | AC | {"AC3_220V": "5,5 / 7,5", "AC3_380V": "11 / 15", "AC3_440V": "11 / 15"} | 50/60 | 690 | 45 | 3 | 1NA | ["IEC 60947", "UL 508"] | {"altura": 77, "largura": 45, "profundidade": 85}
CWM32 | 32 | AC | {"AC3_220V": "9,2 / 12,5", "AC3_380V": "15 / 20", "AC3_440V": "15 / 20"} | 50/60 | 690 | 60 | 3 | 1NA | ["IEC 60947", "UL 508"] | {"altura": 77, "largura": 45, "profundidade": 85}
CWM40 | 40 | AC | {"AC3_220V": "11 / 15", "AC3_380V": "18,5 / 25", "AC3_440V": "22 / 30"} | 50/60 | 690 | 60 | 3 | 1NA | ["IEC 60947", "UL 508"] | {"altura": 77, "largura": 45, "profundidade": 85}
CWM50 | 50 | AC | {"AC3_220V": "15 / 20", "AC3_380V": "22 / 30", "AC3_440V": "30 / 40"} | 50/60 | 690 | 90 | 3 | 1NA | ["IEC 60947", "UL 508"] | {"altura": 77, "largura": 45, "profundidade": 85}
CW07 | 7 | 400 | {"AC3_220V": "1,5", "AC3_380V": "3", "AC3_440V": "-"} | 50/60 | 400 | 16 | 3 | 1 | ["IEC 60947-4-1", "VDE 0660"] | {"altura": 0, "largura": 0, "profundidade": 0}
CWC07 | 7 | 690 | {"AC3_220V": "1,5", "AC3_380V": "3", "AC3_440V": "3,7"} | 50/60 | 690 | 18 | 3 | 1 | ["IEC 60947-4-1", "VDE 0660"] | {"altura": 0, "largura": 0, "profundidade": 0}
CWC09 | 9 | 690 | {"AC3_220V": "2,2", "AC3_380V": "3,7", "AC3_440V": "4,5"} | 50/60 | 690 | 20 | 3 | 1 | ["IEC 60947-4-1", "VDE 0660"] | {"altura": 0, "largura": 0, "profundidade": 0}
CWC012 | 12 | 690 | {"AC3_220V": "3", "AC3_380V": "5,5", "AC3_440V": "5,5"} | 50/60 | 690 | 22 | 3 | 1 | ["IEC 60947-4-1", "VDE 0660"] | {"altura": 0, "largura": 0, "profundidade": 0}
CWC016 | 16 | 690 | {"AC3_220V": "3,7", "AC3_380V": "7,5", "AC3_440V": "7,5"} | 50/60 | 690 | 22 | 3 | 1 | ["IEC 60947-4-1", "VDE 0660"] | {"altura": 0, "largura": 0, "profundidade": 0}
CWC025 | 22 | 690 | {"AC3_220V": "5,5", "AC3_380V": "11", "AC3_440V": "11"} | 50/60 | 690 | 32 | 3 | 1 | ["IEC 60947-4-1", "VDE 0660"] | {"altura": 0, "largura": 0, "profundidade": 0}
CW07 | 7 | 24...48 V 50/60 Hz | {"AC3_220V": "1,5 / 2", "AC3_380V": "3 / 4", "AC3_440V": "-"} | 50/60 | 400 | 16 | 3 | - | ["-"] | {"altura": 0, "largura": 0, "profundidade": 0}
CWC07 | 7 | 24...48 V 50/60 Hz | {"AC3_220V": "1,5 / 2", "AC3_380V": "3 / 4", "AC3_440V": "3,7 / 5"} | 50/60 | 400 | 18 | 3 | - | ["-"] | {"altura": 0, "largura": 0, "profundidade": 0}
CWC09 | 9 | 24...48 V 50/60 Hz | {"AC3_220V": "2,2 / 3", "AC3_380V": "3,7 / 5", "AC3_440V": "4,5 / 6"} | 50/60 | 400 | 20 | 3 | - | ["-"] | {"altura": 0, "largura": 0, "profundidade": 0}
CWC012 | 12 | 24...48 V 50/60 Hz | {"AC3_220V": "3 / 4", "AC3_380V": "5,5 / 7,5", "AC3_440V": "5,5 / 7,5"} | 50/60 | 400 | 22 | 3 | - | ["-"] | {"altura": 0, "largura": 0, "profundidade": 0}
CWC016 | 16 | 24...48 V 50/60 Hz | {"AC3_220V": "3,7 / 5", "AC3_380V": "7,5 / 10", "AC3_440V": "7,5 / 10"} | 50/60 | 400 | 22 | 3 | - | ["-"] | {"altura": 0, "largura": 0, "profundidade": 0}
CWC025 | 22 | 24...48 V 50/60 Hz | {"AC3_220V": "5,5 / 7,5", "AC3_380V": "11 / 15", "AC3_440V": "11 / 15"} | 50/60 | 400 | 32 | 3 | - | ["-"] | {"altura": 0, "largura": 0, "profundidade": 0}
CWB9 | 9 | 24...48 V 50/60 Hz | {"AC3_220V": "2,2 / 3", "AC3_380V": "3,7 / 5", "AC3_440V": "4,5 / 6"} | 50/60 | 400 | 25 | 3 | - | ["-"] | {"altura": 0, "largura": 0, "profundidade": 0}
CWB12 | 12 | 24...48 V 50/60 Hz | {"AC3_220V": "3 / 4", "AC3_380V": "5,5 / 7,5", "AC3_440V": "5,5 / 7,5"} | 50/60 | 400 | 25 | 3 | - | ["-"] | {"altura": 0, "largura": 0, "profundidade": 0}
CWB18 | 18 | 24...48 V 50/60 Hz | {"AC3_220V": "4,5 / 6", "AC3_380V": "7,5 / 10", "AC3_440V": "9,2 / 12,5"} | 50/60 | 400 | 32 | 3 | - | ["-"] | {"altura": 0, "largura": 0, "profundidade": 0}
CWB25 | 25 | 24...48 V 50/60 Hz | {"AC3_220V": "5,5 / 7,5", "AC3_380V": "11 / 15", "AC3_440V": "11 / 15"} | 50/60 | 400 | 40 | 3 | - | ["-"] | {"altura": 0, "largura": 0, "profundidade": 0}
CWB32 | 32 | 24...48 V 50/60 Hz | {"AC3_220V": "9,2 / 12,5", "AC3_380V": "15 / 20", "AC3_440V": "15 / 20"} | 50/60 | 400 | 50 | 3 | - | ["-"] | {"altura": 0, "largura": 0, "profundidade": 0}
CWB38 | 38 | 24...48 V 50/60 Hz | {"AC3_220V": "11 / 15", "AC3_380V": "18,5 / 25", "AC3_440V": "22 / 30"} | 50/60 | 400 | 50 | 3 | - | ["-"] | {"altura": 0, "largura": 0, "profundidade": 0}
CWCH07-10-30 | 5.6 | 24-480 | {"AC3_220V": "1,1 / 1,5", "AC3_380V": "2,2 / 3", "AC3_440V": "2,2 / 3"} | 50/60 | 690 | 14.4 | 3 | 1NA | ["IEC 60947-4-1", "IEC 60947-5-1"] | {"altura": 0, "largura": 0, "profundidade": 0}
CWCH09-10-30 | 7.2 | 24-480 | {"AC3_220V": "1,5 / 2", "AC3_380V": "3 / 4", "AC3_440V": "3 / 4"} | 50/60 | 690 | 16 | 3 | 1NA | ["IEC 60947-4-1", "IEC 60947-5-1"] | {"altura": 0, "largura": 0, "profundidade": 0}
CWCH012-10-30 | 9.6 | 24-480 | {"AC3_220V": "2,2 / 3", "AC3_380V": "3,7 / 5", "AC3_440V": "3,7 / 5"} | 50/60 | 690 | 17.6 | 3 | 1NA | ["IEC 60947-4-1", "IEC 60947-5-1"] | {"altura": 0, "largura": 0, "profundidade": 0}
CWCH016-10-30 | 12.8 | 24-480 | {"AC3_220V": "3 / 4", "AC3_380V": "5,5 / 7,5", "AC3_440V": "5,5 / 7,5"} | 50/60 | 690 | 17.6 | 3 | 1NA | ["IEC 60947-4-1", "IEC 60947-5-1"] | {"altura": 0, "largura": 0, "profundidade": 0}
CWC07-10-30 | 7 | 24-480 | {"AC3_220V": "1,5 / 2", "AC3_380V": "3 / 4", "AC3_440V": "3 / 4"} | 50/60 | 690 | 18 | 3 | 1NA | ["IEC 60947-4-1", "IEC 60947-5-1"] | {"altura": 0, "largura": 0, "profundidade": 0}
CWC09-10-30 | 9 | 24-480 | {"AC3_220V": "2,2 / 3", "AC3_380V": "3,7 / 5", "AC3_440V": "3,7 / 5"} | 50/60 | 690 | 20 | 3 | 1NA | ["IEC 60947-4-1", "IEC 60947-5-1"] | {"altura": 0, "largura": 0, "profundidade": 0}
CWC012-10-30 | 12 | 24-480 | {"AC3_220V": "3 / 4", "AC3_380V": "5,5 / 7,5", "AC3_440V": "5,5 / 7,5"} | 50/60 | 690 | 22 | 3 | 1NA | ["IEC 60947-4-1", "IEC 60947-5-1"] | {"altura": 0, "largura": 0, "profundidade": 0}
CWC016-10-30 | 16 | 24-480 | {"AC3_220V": "3,7 / 5", "AC3_380V": "7,5 / 10", "AC3_440V": "7,5 / 10"} | 50/60 | 690 | 22 | 3 | 1NA | ["IEC 60947-4-1", "IEC 60947-5-1"] | {"altura": 0, "largura": 0, "profundidade": 0}
CWB9-11-30 | 9 | 24-480 AC / 12-220 DC | {"AC3_220V": "2,2 / 3", "AC3_380V": "3,7 / 5", "AC3_440V": "4,5 / 6"} | 50/60 | 690 | 25 | 3 | 1NA + 1NF | ["IEC 60947-4-1", "IEC 60947-5-1"] | {"altura": null, "largura": null, "profundidade": null}
CWB12-11-30 | 12 | 24-480 AC / 12-220 DC | {"AC3_220V": "3 / 4", "AC3_380V": "5,5 / 7,5", "AC3_440V": "5,5 / 7,5"} | 50/60 | 690 | 25 | 3 | 1NA + 1NF | ["IEC 60947-4-1", "IEC 60947-5-1"] | {"altura": null, "largura": null, "profundidade": null}
CWB18-11-30 | 18 | 24-480 AC / 12-220 DC | {"AC3_220V": "4,5 / 6", "AC3_380V": "7,5 / 10", "AC3_440V": "9,2 / 12,5"} | 50/60 | 690 | 32 | 3 | 1NA + 1NF | ["IEC 60947-4-1", "IEC 60947-5-1"] | {"altura": null, "largura": null, "profundidade": null}
CWB25-11-30 | 25 | 24-480 AC / 12-220 DC | {"AC3_220V": "5,5 / 7,5", "AC3_380V": "11 / 15", "AC3_440V": "11 / 15"} | 50/60 | 690 | 40 | 3 | 1NA + 1NF | ["IEC 60947-4-1", "IEC 60947-5-1"] | {"altura": null, "largura": null, "profundidade": null}
CWB32-11-30 | 32 | 24-480 AC / 12-220 DC | {"AC3_220V": "9,2 / 12,5", "AC3_380V": "15 / 20", "AC3_440V": "15 / 20"} | 50/60 | 690 | 50 | 3 | 1NA + 1NF | ["IEC 60947-4-1", "IEC 60947-5-1"] | {"altura": null, "largura": null, "profundidade": null}
CWB38-11-30 | 38 | 24-480 AC / 12-220 DC | {"AC3_220V": "9,2 / 12,5", "AC3_380V": "18,5 / 25", "AC3_440V": "22 / 30"} | 50/60 | 690 | 50 | 3 | 1NA + 1NF | ["IEC 60947-4-1", "IEC 60947-5-1"] | {"altura": null, "largura": null, "profundidade": null}
CWB9 | 9 | 12...600 | {"AC3_220V": "2,2 kW", "AC3_380V": "3,7 kW", "AC3_440V": "4,5 kW"} | 25...400 | 690 | 25 | 3 | 0 | ["IEC 60947-1", "IEC 60947-4-1", "IEC 60947-5-1", "UL 508"] | {"altura": 0, "largura": 0, "profundidade": 0}
CWB12 | 12 | 12...600 | {"AC3_220V": "3 kW", "AC3_380V": "5,5 kW", "AC3_440V": "5,5 kW"} | 25...400 | 690 | 25 | 3 | 0 | ["IEC 60947-1", "IEC 60947-4-1", "IEC 60947-5-1", "UL 508"] | {"altura": 0, "largura": 0, "profundidade": 0}
CWB18 | 18 | 12...600 | {"AC3_220V": "4,5 kW", "AC3_380V": "7,5 kW", "AC3_440V": "9,2 kW"} | 25...400 | 690 | 32 | 3 | 0 | ["IEC 60947-1", "IEC 60947-4-1", "IEC 60947-5-1", "UL 508"] | {"altura": 0, "largura": 0, "profundidade": 0}
CWB25 | 25 | 12...600 | {"AC3_220V": "5,5 kW", "AC3_380V": "11 kW", "AC3_440V": "11 kW"} | 25...400 | 690 | 40 | 3 | 0 | ["IEC 60947-1", "IEC 60947-4-1", "IEC 60947-5-1", "UL 508"] | {"altura": 0, "largura": 0, "profundidade": 0}
CWB32 | 32 | 12...600 | {"AC3_220V": "9,2 kW", "AC3_380V": "15 kW", "AC3_440V": "15 kW"} | 25...400 | 690 | 50 | 3 | 0 | ["IEC 60947-1", "IEC 60947-4-1", "IEC 60947-5-1", "UL 508"] | {"altura": 0, "largura": 0, "profundidade": 0}
CWB38 | 38 | 12...600 | {"AC3_220V": "9,2 kW", "AC3_380V": "18,5 kW", "AC3_440V": "22 kW"} | 25...400 | 690 | 50 | 3 | 0 | ["IEC 60947-1", "IEC 60947-4-1", "IEC 60947-5-1", "UL 508"] | {"altura": 0, "largura": 0, "profundidade": 0}
CWB9 | 25 | 220/230 V | {"AC3_220V": "9,5 kW", "AC3_380V": "16,5 kW", "AC3_440V": "19 kW"} | 50/60 | 1000 | 25 | 3 | 0 | ["IEC 60947-5-1", "IEC 60947-4-1", "VDE 0660", "UL", "CSA"] | {"altura": 0, "largura": 0, "profundidade": 0}
CWB12 | 25 | 220/230 V | {"AC3_220V": "9,5 kW", "AC3_380V": "16,5 kW", "AC3_440V": "19 kW"} | 50/60 | 1000 | 25 | 3 | 0 | ["IEC 60947-5-1", "IEC 60947-4-1", "VDE 0660", "UL", "CSA"] | {"altura": 0, "largura": 0, "profundidade": 0}
CWB18 | 32 | 220/230 V | {"AC3_220V": "12 kW", "AC3_380V": "21 kW", "AC3_440V": "24,5 kW"} | 50/60 | 1000 | 32 | 3 | 0 | ["IEC 60947-5-1", "IEC 60947-4-1", "VDE 0660", "UL", "CSA"] | {"altura": 0, "largura": 0, "profundidade": 0}
CWB25 | 40 | 220/230 V | {"AC3_220V": "15 kW", "AC3_380V": "26 kW", "AC3_440V": "30,5 kW"} | 50/60 | 1000 | 40 | 3 | 0 | ["IEC 60947-5-1", "IEC 60947-4-1", "VDE 0660", "UL", "CSA"] | {"altura": 0, "largura": 0, "profundidade": 0}
CWB32 | 50 | 220/230 V | {"AC3_220V": "19 kW", "AC3_380V": "33 kW", "AC3_440V": "38 kW"} | 50/60 | 1000 | 50 | 3 | 0 | ["IEC 60947-5-1", "IEC 60947-4-1", "VDE 0660", "UL", "CSA"] | {"altura": 0, "largura": 0, "profundidade": 0}
CWB38 | 50 | 220/230 V | {"AC3_220V": "19 kW", "AC3_380V": "33 kW", "AC3_440V": "38 kW"} | 50/60 | 1000 | 50 | 3 | 0 | ["IEC 60947-5-1", "IEC 60947-4-1", "VDE 0660", "UL", "CSA"] | {"altura": 0, "largura": 0, "profundidade": 0}
CWM112-22-30 | 112 | 24...510 | {"AC3_220V": "30 / 40", "AC3_380V": "55 / 75", "AC3_440V": "75 / 100"} | 50/60 | 690 | 180 | 3 | 2NA + 2NF | ["IEC 60947-4-1", "IEC 60947-5-1"] | {"altura": null, "largura": null, "profundidade": null}
CWM150-22-30 | 150 | 24...510 | {"AC3_220V": "45 / 60", "AC3_380V": "75 / 100", "AC3_440V": "90 / 125"} | 50/60 | 690 | 225 | 3 | 2NA + 2NF | ["IEC 60947-4-1", "IEC 60947-5-1"] | {"altura": null, "largura": null, "profundidade": null}
CWM180-22-30 | 180 | 24...510 | {"AC3_220V": "50 / 75", "AC3_380V": "90 / 125", "AC3_440V": "110 / 150"} | 50/60 | 690 | 225 | 3 | 2NA + 2NF | ["IEC 60947-4-1", "IEC 60947-5-1"] | {"altura": null, "largura": null, "profundidade": null}
CWM250-22-30 | 250 | 24...510 | {"AC3_220V": "75 / 100", "AC3_380V": "132 / 175", "AC3_440V": "150 / 200"} | 50/60 | 690 | 350 | 3 | 2NA + 2NF | ["IEC 60947-4-1", "IEC 60947-5-1"] | {"altura": null, "largura": null, "profundidade": null}
CWM300-22-30 | 300 | 24...510 | {"AC3_220V": "90 / 125", "AC3_380V": "150 / 200", "AC3_440V": "185 / 250"} | 50/60 | 690 | 410 | 3 | 2NA + 2NF | ["IEC 60947-4-1", "IEC 60947-5-1"] | {"altura": null, "largura": null, "profundidade": null}
CWM400-22-40 | 400 | 100...240 V CA / 100...220 V CC | {"AC3_220V": "110 / 150", "AC3_380V": "220 / 300", "AC3_440V": "220 / 300"} | 50/60 | 690 | 450 | 3 | 2NA + 2NF | ["IEC 60947-4-1"] | {"altura": 0, "largura": 0, "profundidade": 0}
CWM500-22-40 | 500 | 100...240 V CA / 100...220 V CC | {"AC3_220V": "150 / 200", "AC3_380V": "260 / 350", "AC3_440V": "300 / 400"} | 50/60 | 690 | 580 | 3 | 2NA + 2NF | ["IEC 60947-4-1"] | {"altura": 0, "largura": 0, "profundidade": 0}
CWM630-22-40 | 630 | 100...240 V CA / 100...220 V CC | {"AC3_220V": "185 / 250", "AC3_380V": "330 / 450", "AC3_440V": "330 / 450"} | 50/60 | 690 | 660 | 3 | 2NA + 2NF | ["IEC 60947-4-1"] | {"altura": 0, "largura": 0, "profundidade": 0}
CWM800-22-40 | 800 | 100...240 V CA / 100...220 V CC | {"AC3_220V": "220 / 300", "AC3_380V": "440 / 600", "AC3_440V": "440 / 700"} | 50/60 | 690 | 900 | 3 | 2NA + 2NF | ["IEC 60947-4-1"] | {"altura": 0, "largura": 0, "profundidade": 0}
CWM9-10-30 | 9 | 20-510 | {"AC3_220V": "2,2 / 3", "AC3_380V": "3,7 / 5", "AC3_440V": "4,5 / 6"} | 50/60 | 690 | 25 | 3 | 1NA | [] | {"altura": 0, "largura": 0, "profundidade": 0}
CWM12-10-30 | 12 | 20-510 | {"AC3_220V": "3 / 4", "AC3_380V": "5,5 / 7,5", "AC3_440V": "5,5 / 7,5"} | 50/60 | 690 | 25 | 3 | 1NA | [] | {"altura": 0, "largura": 0, "profundidade": 0}
CWM18-10-30 | 18 | 20-510 | {"AC3_220V": "4,5 / 6", "AC3_380V": "7,5 / 10", "AC3_440V": "9,2 / 12,5"} | 50/60 | 690 | 32 | 3 | 1NA | [] | {"altura": 0, "largura": 0, "profundidade": 0}
CWM25-00-30 | 25 | 20-510 | {"AC3_220V": "5,5 / 7,5", "AC3_380V": "11 / 15", "AC3_440V": "11 / 15"} | 50/60 | 690 | 45 | 3 | 0 | [] | {"altura": 0, "largura": 0, "profundidade": 0}
CWM32-00-30 | 32 | 20-510 | {"AC3_220V": "9,2 / 12,5", "AC3_380V": "15 / 20", "AC3_440V": "15 / 20"} | 50/60 | 690 | 60 | 3 | 0 | [] | {"altura": 0, "largura": 0, "profundidade": 0}
CWM40-00-30 | 40 | 20-510 | {"AC3_220V": "11 / 15", "AC3_380V": "18,5 / 25", "AC3_440V": "22 / 30"} | 50/60 | 690 | 60 | 3 | 0 | [] | {"altura": 0, "largura": 0, "profundidade": 0}
CWM50-00-30 | 50 | 20-510 | {"AC3_220V": "15 / 20", "AC3_380V": "22 / 30", "AC3_440V": "30 / 40"} | 50/60 | 690 | 90 | 3 | 0 | [] | {"altura": 0, "largura": 0, "profundidade": 0}
CWM65-00-30 | 65 | 20-510 | {"AC3_220V": "18,5 / 25", "AC3_380V": "30 / 40", "AC3_440V": "37 / 50"} | 50/60 | 690 | 110 | 3 | 0 | [] | {"altura": 0, "largura": 0, "profundidade": 0}
CWM80-00-30 | 80 | 20-510 | {"AC3_220V": "22 / 30", "AC3_380V": "37 / 50", "AC3_440V": "45 / 60"} | 50/60 | 690 | 110 | 3 | 0 | [] | {"altura": 0, "largura": 0, "profundidade": 0}
CWM95-00-30 | 95 | 20-510 | {"AC3_220V": "22 / 30", "AC3_380V": "45 / 60", "AC3_440V": "55 / 75"} | 50/60 | 690 | 140 | 3 | 0 | [] | {"altura": 0, "largura": 0, "profundidade": 0}
CWM105-00-30 | 105 | 20-510 | {"AC3_220V": "30 / 40", "AC3_380V": "55 / 75", "AC3_440V": "55 / 75"} | 50/60 | 690 | 140 | 3 | 0 | [] | {"altura": 0, "largura": 0, "profundidade": 0}
CWM112 | 112 | 1.000 | {"AC3_220V": "30 kW", "AC3_380V": "55 kW", "AC3_440V": "55 kW"} | 50/60 | 1000 | 180 | 3 | 0 | ["IEC 60947-4-1", "VDE 0660"] | {"altura": 0, "largura": 0, "profundidade": 0}
CWM150 | 150 | 1.000 | {"AC3_220V": "45 kW", "AC3_380V": "75 kW", "AC3_440V": "90 kW"} | 50/60 | 1000 | 225 | 3 | 0 | ["IEC 60947-4-1", "VDE 0660"] | {"altura": 0, "largura": 0, "profundidade": 0}
CWM180 | 180 | 1.000 | {"AC3_220V": "55 kW", "AC3_380V": "90 kW", "AC3_440V": "110 kW"} | 50/60 | 1000 | 225 | 3 | 0 | ["IEC 60947-4-1", "VDE 0660"] | {"altura": 0, "largura": 0, "profundidade": 0}
CWM250 | 250 | 1.000 | {"AC3_220V": "75 kW", "AC3_380V": "132 kW", "AC3_440V": "150 kW"} | 50/60 | 1000 | 350 | 3 | 0 | ["IEC 60947-4-1", "VDE 0660"] | {"altura": 0, "largura": 0, "profundidade": 0}
CWM300 | 300 | 1.000 | {"AC3_220V": "90 kW", "AC3_380V": "150 kW", "AC3_440V": "185 kW"} | 50/60 | 1000 | 410 | 3 | 0 | ["IEC 60947-4-1", "VDE 0660"] | {"altura": 0, "largura": 0, "profundidade": 0}
CWM400 | 400 | 690 | {"AC3_220V": "110 kW", "AC3_380V": "220 kW", "AC3_440V": "220 kW"} | 50/60 | 690 | 450 | 3 | 0 | ["IEC 60947-4-1", "VDE 0660"] | {"altura": 0, "largura": 0, "profundidade": 0}
CWM500 | 500 | 690 | {"AC3_220V": "150 kW", "AC3_380V": "260 kW", "AC3_440V": "300 kW"} | 50/60 | 690 | 580 | 3 | 0 | ["IEC 60947-4-1", "VDE 0660"] | {"altura": 0, "largura": 0, "profundidade": 0}
CWM630 | 630 | 690 | {"AC3_220V": "185 kW", "AC3_380V": "330 kW", "AC3_440V": "330 kW"} | 50/60 | 690 | 660 | 3 | 0 | ["IEC 60947-4-1", "VDE 0660"] | {"altura": 0, "largura": 0, "profundidade": 0}
CWM800 | 800 | 690 | {"AC3_220V": "220 kW", "AC3_380V": "440 kW", "AC3_440V": "440 kW"} | 50/60 | 690 | 900 | 3 | 0 | ["IEC 60947-4-1", "VDE 0660"] | {"altura": 0, "largura": 0, "profundidade": 0}
CWM9 | 9 | 690 | {"AC3_220V": "2,2 kW", "AC3_380V": "3,7 kW", "AC3_440V": "4,5 kW"} | 50/60 | 1000 | 25 | 3 | 0 | ["IEC 60947-4-1", "VDE 0660", "UL", "CSA"] | {"altura": 0, "largura": 0, "profundidade": 0}
CWM12 | 12 | 690 | {"AC3_220V": "3 kW", "AC3_380V": "5,5 kW", "AC3_440V": "5,5 kW"} | 50/60 | 1000 | 25 | 3 | 0 | ["IEC 60947-4-1", "VDE 0660", "UL", "CSA"] | {"altura": 0, "largura": 0, "profundidade": 0}
CWM18 | 18 | 690 | {"AC3_220V": "4,5 kW", "AC3_380V": "7,5 kW", "AC3_440V": "9,2 kW"} | 50/60 | 1000 | 32 | 3 | 0 | ["IEC 60947-4-1", "VDE 0660", "UL", "CSA"] | {"altura": 0, "largura": 0, "profundidade": 0}
CWM25 | 25 | 690 | {"AC3_220V": "5,5 kW", "AC3_380V": "11 kW", "AC3_440V": "11 kW"} | 50/60 | 1000 | 45 | 3 | 0 | ["IEC 60947-4-1", "VDE 0660", "UL", "CSA"] | {"altura": 0, "largura": 0, "profundidade": 0}
CWM32 | 32 | 690 | {"AC3_220V": "9,2 kW", "AC3_380V": "15 kW", "AC3_440V": "15 kW"} | 50/60 | 1000 | 60 | 3 | 0 | ["IEC 60947-4-1", "VDE 0660", "UL", "CSA"] | {"altura": 0, "largura": 0, "profundidade": 0}
CWM40 | 40 | 690 | {"AC3_220V": "11 kW", "AC3_380V": "18,5 kW", "AC3_440V": "22 kW"} | 50/60 | 1000 | 60 | 3 | 0 | ["IEC 60947-4-1", "VDE 0660", "UL", "CSA"] | {"altura": 0, "largura": 0, "profundidade": 0}
CWM50 | 50 | 690 | {"AC3_220V": "15 kW", "AC3_380V": "22 kW", "AC3_440V": "30 kW"} | 50/60 | 1000 | 90 | 3 | 0 | ["IEC 60947-4-1", "VDE 0660", "UL", "CSA"] | {"altura": 0, "largura": 0, "profundidade": 0}
CWM65 | 65 | 690 | {"AC3_220V": "18,5 kW", "AC3_380V": "30 kW", "AC3_440V": "37 kW"} | 50/60 | 1000 | 110 | 3 | 0 | ["IEC 60947-4-1", "VDE 0660", "UL", "CSA"] | {"altura": 0, "largura": 0, "profundidade": 0}
CWM80 | 80 | 690 | {"AC3_220V": "22 kW", "AC3_380V": "37 kW", "AC3_440V": "45 kW"} | 50/60 | 1000 | 110 | 3 | 0 | ["IEC 60947-4-1", "VDE 0660", "UL", "CSA"] | {"altura": 0, "largura": 0, "profundidade": 0}
CWM95 | 95 | 690 | {"AC3_220V": "22 kW", "AC3_380V": "45 kW", "AC3_440V": "55 kW"} | 50/60 | 1000 | 140 | 3 | 0 | ["IEC 60947-4-1", "VDE 0660", "UL", "CSA"] | {"altura": 0, "largura": 0, "profundidade": 0}
CWM105 | 105 | 690 | {"AC3_220V": "30 kW", "AC3_380V": "55 kW", "AC3_440V": "55 kW"} | 50/60 | 1000 | 140 | 3 | 0 | ["IEC 60947-4-1", "VDE 0660", "UL", "CSA"] | {"altura": 0, "largura": 0, "profundidade": 0}
CWM9 | 25 | 20...500 | {"AC3_220V": "9,5", "AC3_380V": "16,5", "AC3_440V": "19"} | 25...400 | 1000 | 25 | 3 | 2P (NA/NF) | ["IEC 60947-1", "IEC 60947-4", "DIN VDE 0660(102)", "UL 508", "CSA C.22.2/14"] | {"altura": null, "largura": null, "profundidade": null}
CWM12 | 25 | 20...500 | {"AC3_220V": "9,5", "AC3_380V": "16,5", "AC3_440V": "19"} | 25...400 | 1000 | 25 | 3 | 2P (NA/NF) | ["IEC 60947-1", "IEC 60947-4", "DIN VDE 0660(102)", "UL 508", "CSA C.22.2/14"] | {"altura": null, "largura": null, "profundidade": null}
CWM18 | 32 | 20...500 | {"AC3_220V": "12", "AC3_380V": "21", "AC3_440V": "24"} | 25...400 | 1000 | 32 | 3 | 2P (NA/NF) | ["IEC 60947-1", "IEC 60947-4", "DIN VDE 0660(102)", "UL 508", "CSA C.22.2/14"] | {"altura": null, "largura": null, "profundidade": null}
CWM25 | 45 | 20...500 | {"AC3_220V": "17", "AC3_380V": "29,5", "AC3_440V": "34"} | 25...400 | 1000 | 45 | 3 | 2P (NA/NF) | ["IEC 60947-1", "IEC 60947-4", "DIN VDE 0660(102)", "UL 508", "CSA C.22.2/14"] | {"altura": null, "largura": null, "profundidade": null}
CWM32 | 60 | 20...500 | {"AC3_220V": "22,5", "AC3_380V": "39,5", "AC3_440V": "45,5"} | 25...400 | 1000 | 60 | 3 | 2P (NA/NF) | ["IEC 60947-1", "IEC 60947-4", "DIN VDE 0660(102)", "UL 508", "CSA C.22.2/14"] | {"altura": null, "largura": null, "profundidade": null}
CWM40 | 60 | 20...500 | {"AC3_220V": "22,5", "AC3_380V": "39,5", "AC3_440V": "45,5"} | 25...400 | 1000 | 60 | 3 | 2P (NA/NF) | ["IEC 60947-1", "IEC 60947-4", "DIN VDE 0660(102)", "UL 508", "CSA C.22.2/14"] | {"altura": null, "largura": null, "profundidade": null}
CWM50 | 90 | 20...500 | {"AC3_220V": "34", "AC3_380V": "59", "AC3_440V": "68,5"} | 25...400 | 1000 | 90 | 3 | 2P (NA/NF) | ["IEC 60947-1", "IEC 60947-4", "DIN VDE 0660(102)", "UL 508", "CSA C.22.2/14"] | {"altura": null, "largura": null, "profundidade": null}
CWM65 | 110 | 20...500 | {"AC3_220V": "42", "AC3_380V": "72,5", "AC3_440V": "84"} | 25...400 | 1000 | 110 | 3 | 2P (NA/NF) | ["IEC 60947-1", "IEC 60947-4", "DIN VDE 0660(102)", "UL 508", "CSA C.22.2/14"] | {"altura": null, "largura": null, "profundidade": null}
CWM80 | 110 | 20...500 | {"AC3_220V": "42", "AC3_380V": "72,5", "AC3_440V": "84"} | 25...400 | 1000 | 110 | 3 | 2P (NA/NF) | ["IEC 60947-1", "IEC 60947-4", "DIN VDE 0660(102)", "UL 508", "CSA C.22.2/14"] | {"altura": null, "largura": null, "profundidade": null}
CWM95 | 140 | 20...500 | {"AC3_220V": "53", "AC3_380V": "92", "AC3_440V": "106,5"} | 25...400 | 1000 | 140 | 3 | 2P (NA/NF) | ["IEC 60947-1", "IEC 60947-4", "DIN VDE 0660(102)", "UL 508", "CSA C.22.2/14"] | {"altura": null, "largura": null, "profundidade": null}
CWM105 | 140 | 20...500 | {"AC3_220V": "53", "AC3_380V": "92", "AC3_440V": "106,5"} | 25...400 | 1000 | 140 | 3 | 2P (NA/NF) | ["IEC 60947-1", "IEC 60947-4", "DIN VDE 0660(102)", "UL 508", "CSA C.22.2/14"] | {"altura": null, "largura": null, "profundidade": null}
CWMC25 |  | 12...440 | {"AC3_220V": null, "AC3_380V": null, "AC3_440V": null} |  | 1000 |  |  |  | ["IEC 60947-4-1", "VDE 0660", "UL", "CSA"] | {"altura": 129, "largura": 81, "profundidade": 73}
CWMC32 |  | 24...240 | {"AC3_220V": null, "AC3_380V": null, "AC3_440V": null} |  | 1000 |  |  |  | ["IEC 60947-4-1", "VDE 0660", "UL", "CSA"] | {"altura": 140, "largura": 55, "profundidade": 79}
CWMC50 |  | 24...240 | {"AC3_220V": null, "AC3_380V": null, "AC3_440V": null} |  | 1000 |  |  |  | ["IEC 60947-4-1", "VDE 0660", "UL", "CSA"] | {"altura": 158, "largura": 66, "profundidade": 90}
CWMC80 |  | 24...240 | {"AC3_220V": null, "AC3_380V": null, "AC3_440V": null} |  | 1000 |  |  |  | ["IEC 60947-4-1", "VDE 0660", "UL", "CSA"] | {"altura": 167, "largura": 75, "profundidade": 90}
CWMC9-10-30 | 10 | 20-480 | {"AC3_220V": "3", "AC3_380V": "5.5", "AC3_440V": "6.5"} | 50/60 | 690 | 16 | 3 | 1NA | ["IEC 60947-1", "UL"] | {"altura": 0, "largura": 0, "profundidade": 0}
CWMC18-10-30 | 16 | 20-480 | {"AC3_220V": "4.5", "AC3_380V": "7.5", "AC3_440V": "9.5"} | 50/60 | 690 | 22 | 3 | 1NA | ["IEC 60947-1", "UL"] | {"altura": 0, "largura": 0, "profundidade": 0}
CWMC25-10-30 | 22 | 20-480 | {"AC3_220V": "5", "AC3_380V": "10", "AC3_440V": "10"} | 50/60 | 690 | 30 | 3 | 1NA | ["IEC 60947-1", "UL"] | {"altura": 0, "largura": 0, "profundidade": 0}
CWMC32-10-30 | 34 | 20-480 | {"AC3_220V": "10", "AC3_380V": "17", "AC3_440V": "21"} | 50/60 | 690 | 40 | 3 | 1NA | ["IEC 60947-1", "UL"] | {"altura": 0, "largura": 0, "profundidade": 0}
CWMC50-10-30 | 50 | 20-480 | {"AC3_220V": "17", "AC3_380V": "30", "AC3_440V": "35"} | 50/60 | 690 | 60 | 3 | 1NA | ["IEC 60947-1", "UL"] | {"altura": 0, "largura": 0, "profundidade": 0}
CWMC65-10-30 | 62 | 20-480 | {"AC3_220V": "20", "AC3_380V": "36", "AC3_440V": "42"} | 50/60 | 690 | 77 | 3 | 1NA | ["IEC 60947-1", "UL"] | {"altura": 0, "largura": 0, "profundidade": 0}
CWMC80-10-30 | 67 | 20-480 | {"AC3_220V": "22", "AC3_380V": "40", "AC3_440V": "56"} | 50/60 | 690 | 93 | 3 | 1NA | ["IEC 60947-1", "UL"] | {"altura": 0, "largura": 0, "profundidade": 0}
CWMS9-32-30 | 9 | 20-510 | {"AC3_220V": "2,2 / 3", "AC3_380V": "3,7 / 5", "AC3_440V": "4,5 / 6"} | 50/60 | 690 | 25 | 3 | 2NA | ["IEC 60947-5-1", "IEC 60947-4-1"] | {"altura": 0, "largura": 0, "profundidade": 0}
CWMS12-32-30 | 12 | 20-510 | {"AC3_220V": "3 / 4", "AC3_380V": "5,5 / 7,5", "AC3_440V": "5,5 / 7,5"} | 50/60 | 690 | 25 | 3 | 2NA | ["IEC 60947-5-1", "IEC 60947-4-1"] | {"altura": 0, "largura": 0, "profundidade": 0}
CWMS18-32-30 | 18 | 20-510 | {"AC3_220V": "4,5 / 6", "AC3_380V": "7,5 / 10", "AC3_440V": "9,2 / 12,5"} | 50/60 | 690 | 32 | 3 | 2NA | ["IEC 60947-5-1", "IEC 60947-4-1"] | {"altura": 0, "largura": 0, "profundidade": 0}
CWMS25-22-30 | 25 | 20-510 | {"AC3_220V": "5,5 / 7,5", "AC3_380V": "11 / 15", "AC3_440V": "11 / 15"} | 50/60 | 690 | 45 | 2 | 2NA | ["IEC 60947-5-1", "IEC 60947-4-1"] | {"altura": 0, "largura": 0, "profundidade": 0}
CWMS32-22-30 | 32 | 20-510 | {"AC3_220V": "9,2 / 12,5", "AC3_380V": "15 / 20", "AC3_440V": "15 / 20"} | 50/60 | 690 | 60 | 2 | 2NA | ["IEC 60947-5-1", "IEC 60947-4-1"] | {"altura": 0, "largura": 0, "profundidade": 0}
CWMS40-22-30 | 40 | 20-510 | {"AC3_220V": "11 / 15", "AC3_380V": "18,5 / 25", "AC3_440V": "22 / 30"} | 50/60 | 690 | 60 | 2 | 2NA | ["IEC 60947-5-1", "IEC 60947-4-1"] | {"altura": 0, "largura": 0, "profundidade": 0}
CWMS50-33-30 | 50 | 20-510 | {"AC3_220V": "15 / 20", "AC3_380V": "22 / 30", "AC3_440V": "30 / 40"} | 50/60 | 690 | 90 | 3 | 3NA | ["IEC 60947-5-1", "IEC 60947-4-1"] | {"altura": 0, "largura": 0, "profundidade": 0}
CWMS65-33-30 | 65 | 20-510 | {"AC3_220V": "18,5 / 25", "AC3_380V": "30 / 40", "AC3_440V": "37 / 50"} | 50/60 | 690 | 110 | 3 | 3NA | ["IEC 60947-5-1", "IEC 60947-4-1"] | {"altura": 0, "largura": 0, "profundidade": 0}
CWMS80-33-30 | 80 | 20-510 | {"AC3_220V": "22 / 30", "AC3_380V": "37 / 50", "AC3_440V": "45 / 60"} | 50/60 | 690 | 110 | 3 | 3NA | ["IEC 60947-5-1", "IEC 60947-4-1"] | {"altura": 0, "largura": 0, "profundidade": 0}
CWMS95-33-30 | 95 | 20-510 | {"AC3_220V": "22 / 30", "AC3_380V": "45 / 60", "AC3_440V": "55 / 75"} | 50/60 | 690 | 140 | 3 | 3NA | ["IEC 60947-5-1", "IEC 60947-4-1"] | {"altura": 0, "largura": 0, "profundidade": 0}
CWMS105-33-30 | 105 | 20-510 | {"AC3_220V": "30 / 40", "AC3_380V": "55 / 75", "AC3_440V": "55 / 75"} | 50/60 | 690 | 140 | 3 | 3NA | ["IEC 60947-5-1", "IEC 60947-4-1"] | {"altura": 0, "largura": 0, "profundidade": 0}
CWMS9 | 9 | 24...510 V 50/60 Hz | {"AC3_220V": "0,75 / 1", "AC3_380V": "0,75 / 1", "AC3_440V": "0,75 / 1"} | 60 | 690 | 20 | 3 | 1NA + 1NF | ["IEC 60947", "UL 508"] | {"altura": 77, "largura": 45, "profundidade": 86}
CWMS12 | 12 | 24...510 V 50/60 Hz | {"AC3_220V": "3 / 4", "AC3_380V": "3 / 4", "AC3_440V": "3 / 4"} | 60 | 690 | 25 | 3 | 1NA + 1NF | ["IEC 60947", "UL 508"] | {"altura": 77, "largura": 45, "profundidade": 86}
CWMS18 | 18 | 24...510 V 50/60 Hz | {"AC3_220V": "4,5 / 6", "AC3_380V": "4,5 / 6", "AC3_440V": "4,5 / 6"} | 60 | 690 | 32 | 3 | 1NA + 1NF | ["IEC 60947", "UL 508"] | {"altura": 86, "largura": 45, "profundidade": 95}
CWMS25 | 25 | 24...510 V 50/60 Hz | {"AC3_220V": "7,5 / 10", "AC3_380V": "7,5 / 10", "AC3_440V": "7,5 / 10"} | 60 | 690 | 40 | 3 | 1NA + 1NF | ["IEC 60947", "UL 508"] | {"altura": 95, "largura": 55, "profundidade": 105}
CWMS32 | 32 | 24...510 V 50/60 Hz | {"AC3_220V": "11 / 15", "AC3_380V": "11 / 15", "AC3_440V": "11 / 15"} | 60 | 690 | 50 | 3 | 1NA + 1NF | ["IEC 60947", "UL 508"] | {"altura": 105, "largura": 65, "profundidade": 115}
CWMS40 | 40 | 24...510 V 50/60 Hz | {"AC3_220V": "15 / 20", "AC3_380V": "15 / 20", "AC3_440V": "15 / 20"} | 60 | 690 | 60 | 3 | 1NA + 1NF | ["IEC 60947", "UL 508"] | {"altura": 115, "largura": 75, "profundidade": 125}
CWMS50 | 50 | 24...510 V 50/60 Hz | {"AC3_220V": "18,5 / 25", "AC3_380V": "18,5 / 25", "AC3_440V": "18,5 / 25"} | 60 | 690 | 80 | 3 | 1NA + 1NF | ["IEC 60947", "UL 508"] | {"altura": 125, "largura": 85, "profundidade": 135}
CWMS65 | 65 | 24...510 V 50/60 Hz | {"AC3_220V": "22 / 30", "AC3_380V": "22 / 30", "AC3_440V": "22 / 30"} | 60 | 690 | 100 | 3 | 1NA + 1NF | ["IEC 60947", "UL 508"] | {"altura": 135, "largura": 95, "profundidade": 145}
CWMS80 | 80 | 24...510 V 50/60 Hz | {"AC3_220V": "30 / 40", "AC3_380V": "30 / 40", "AC3_440V": "30 / 40"} | 60 | 690 | 125 | 3 | 1NA + 1NF | ["IEC 60947", "UL 508"] | {"altura": 145, "largura": 105, "profundidade": 155}
CWMS9 | 9 | 690/1000 | {"AC3_220V": "2,2 kW", "AC3_380V": "3,7 kW", "AC3_440V": "4,5 kW"} | 50/60 | 1000 | 25 | 3 | 0 | ["IEC 60947-4-1", "VDE 0660", "UL", "CSA"] | {"altura": 0, "largura": 0, "profundidade": 0}
CWMS12 | 12 | 690/1000 | {"AC3_220V": "3 kW", "AC3_380V": "5,5 kW", "AC3_440V": "5,5 kW"} | 50/60 | 1000 | 25 | 3 | 0 | ["IEC 60947-4-1", "VDE 0660", "UL", "CSA"] | {"altura": 0, "largura": 0, "profundidade": 0}
CWMS18 | 18 | 690/1000 | {"AC3_220V": "4,5 kW", "AC3_380V": "7,5 kW", "AC3_440V": "9,2 kW"} | 50/60 | 1000 | 32 | 3 | 0 | ["IEC 60947-4-1", "VDE 0660", "UL", "CSA"] | {"altura": 0, "largura": 0, "profundidade": 0}
CWMS25 | 25 | 690/1000 | {"AC3_220V": "5,5 kW", "AC3_380V": "11 kW", "AC3_440V": "11 kW"} | 50/60 | 1000 | 45 | 3 | 0 | ["IEC 60947-4-1", "VDE 0660", "UL", "CSA"] | {"altura": 0, "largura": 0, "profundidade": 0}
CWMS32 | 32 | 690/1000 | {"AC3_220V": "9,2 kW", "AC3_380V": "15 kW", "AC3_440V": "15 kW"} | 50/60 | 1000 | 60 | 3 | 0 | ["IEC 60947-4-1", "VDE 0660", "UL", "CSA"] | {"altura": 0, "largura": 0, "profundidade": 0}
CWMS40 | 40 | 690/1000 | {"AC3_220V": "11 kW", "AC3_380V": "18,5 kW", "AC3_440V": "22 kW"} | 50/60 | 1000 | 60 | 3 | 0 | ["IEC 60947-4-1", "VDE 0660", "UL", "CSA"] | {"altura": 0, "largura": 0, "profundidade": 0}
CWMS50 | 50 | 690/1000 | {"AC3_220V": "15 kW", "AC3_380V": "22 kW", "AC3_440V": "30 kW"} | 50/60 | 1000 | 90 | 3 | 0 | ["IEC 60947-4-1", "VDE 0660", "UL", "CSA"] | {"altura": 0, "largura": 0, "profundidade": 0}
CWMS65 | 65 | 690/1000 | {"AC3_220V": "18,5 kW", "AC3_380V": "30 kW", "AC3_440V": "37 kW"} | 50/60 | 1000 | 110 | 3 | 0 | ["IEC 60947-4-1", "VDE 0660", "UL", "CSA"] | {"altura": 0, "largura": 0, "profundidade": 0}
CWMS80 | 80 | 690/1000 | {"AC3_220V": "22 kW", "AC3_380V": "37 kW", "AC3_440V": "45 kW"} | 50/60 | 1000 | 110 | 3 | 0 | ["IEC 60947-4-1", "VDE 0660", "UL", "CSA"] | {"altura": 0, "largura": 0, "profundidade": 0}
CWMS95 | 95 | 690/1000 | {"AC3_220V": "22 kW", "AC3_380V": "45 kW", "AC3_440V": "55 kW"} | 50/60 | 1000 | 140 | 3 | 0 | ["IEC 60947-4-1", "VDE 0660", "UL", "CSA"] | {"altura": 0, "largura": 0, "profundidade": 0}
CWMS105 | 105 | 690/1000 | {"AC3_220V": "30 kW", "AC3_380V": "55 kW", "AC3_440V": "55 kW"} | 50/60 | 1000 | 140 | 3 | 0 | ["IEC 60947-4-1", "VDE 0660", "UL", "CSA"] | {"altura": 0, "largura": 0, "profundidade": 0}
CWMS9 | 25 | 220-690 | {"AC3_220V": "9,5", "AC3_380V": "16,5", "AC3_440V": "19"} | 50/60 | 1000 | 25 | 3 | 1NA | ["IEC 60947-5-1", "IEC 60947-4-1"] | {"altura": 0, "largura": 0, "profundidade": 0}
CWMS12 | 25 | 220-690 | {"AC3_220V": "9,5", "AC3_380V": "16,5", "AC3_440V": "19"} | 50/60 | 1000 | 25 | 3 | 1NA | ["IEC 60947-5-1", "IEC 60947-4-1"] | {"altura": 0, "largura": 0, "profundidade": 0}
CWMS18 | 32 | 220-690 | {"AC3_220V": "12", "AC3_380V": "21", "AC3_440V": "24"} | 50/60 | 1000 | 32 | 3 | 1NA | ["IEC 60947-5-1", "IEC 60947-4-1"] | {"altura": 0, "largura": 0, "profundidade": 0}
CWMS25 | 45 | 220-690 | {"AC3_220V": "17", "AC3_380V": "29,5", "AC3_440V": "34"} | 50/60 | 1000 | 45 | 3 | 1NA | ["IEC 60947-5-1", "IEC 60947-4-1"] | {"altura": 0, "largura": 0, "profundidade": 0}
CWMS32 | 60 | 220-690 | {"AC3_220V": "22,5", "AC3_380V": "39,5", "AC3_440V": "45,5"} | 50/60 | 1000 | 60 | 3 | 1NA | ["IEC 60947-5-1", "IEC 60947-4-1"] | {"altura": 0, "largura": 0, "profundidade": 0}
CWMS40 | 60 | 220-690 | {"AC3_220V": "22,5", "AC3_380V": "39,5", "AC3_440V": "45,5"} | 50/60 | 1000 | 60 | 3 | 1NA | ["IEC 60947-5-1", "IEC 60947-4-1"] | {"altura": 0, "largura": 0, "profundidade": 0}
CWMS50 | 90 | 220-690 | {"AC3_220V": "34", "AC3_380V": "59", "AC3_440V": "68,5"} | 50/60 | 1000 | 90 | 3 | 1NA | ["IEC 60947-5-1", "IEC 60947-4-1"] | {"altura": 0, "largura": 0, "profundidade": 0}
CWMS65 | 110 | 220-690 | {"AC3_220V": "42", "AC3_380V": "72,5", "AC3_440V": "84"} | 50/60 | 1000 | 110 | 3 | 1NA | ["IEC 60947-5-1", "IEC 60947-4-1"] | {"altura": 0, "largura": 0, "profundidade": 0}
CWMS80 | 110 | 220-690 | {"AC3_220V": "42", "AC3_380V": "72,5", "AC3_440V": "84"} | 50/60 | 1000 | 110 | 3 | 1NA | ["IEC 60947-5-1", "IEC 60947-4-1"] | {"altura": 0, "largura": 0, "profundidade": 0}
CWMS95 | 140 | 220-690 | {"AC3_220V": "53", "AC3_380V": "92", "AC3_440V": "106,5"} | 50/60 | 1000 | 140 | 3 | 1NA | ["IEC 60947-5-1", "IEC 60947-4-1"] | {"altura": 0, "largura": 0, "profundidade": 0}
CWMS105 | 140 | 220-690 | {"AC3_220V": "53", "AC3_380V": "92", "AC3_440V": "106,5"} | 50/60 | 1000 | 140 | 3 | 1NA | ["IEC 60947-5-1", "IEC 60947-4-1"] | {"altura": 0, "largura": 0, "profundidade": 0}