## Sheet1
modelo | corrente_nominal_a | curva_disparo | polos | tensao_isolamento_ui_v | capacidade_interrupcao_icn | capacidade_interrupcao_icu | norma | relacao_cc_v | secao_condutores_mm2
5SX4 105-7 | 0.5 | C | monopolar | 250 / 440 VCA-55 VCC | 25 kA | 30 kA | NBR NM 60898 | 24 VCC a 55 VCC | até 16mm2 (terminal superior) e até 25mm2 (terminal inferior)
5SX4 205-7 | 0.5 | C | bipolar | 250 / 440 VCA-55 VCC | 25 kA | 30 kA | NBR NM 60898 | 24 VCC a 55 VCC | até 16mm2 (terminal superior) e até 25mm2 (terminal inferior)
5SX4 305-7 | 0.5 | C | tripolar | 250 / 440 VCA-55 VCC | 25 kA | 30 kA | NBR NM 60898 | 24 VCC a 55 VCC | até 16mm2 (terminal superior) e até 25mm2 (terminal inferior)
5SX4 101-7 | 1 | C | monopolar | 250 / 440 VCA-55 VCC | 25 kA | 30 kA | NBR NM 60898 | 24 VCC a 55 VCC | até 16mm2 (terminal superior) e até 25mm2 (terminal inferior)
5SX4 201-7 | 1 | C | bipolar | 250 / 440 VCA-55 VCC | 25 kA | 30 kA | NBR NM 60898 | 24 VCC a 55 VCC | até 16mm2 (terminal superior) e até 25mm2 (terminal inferior)
5SX4 301-7 | 1 | C | tripolar | 250 / 440 VCA-55 VCC | 25 kA | 30 kA | NBR NM 60898 | 24 VCC a 55 VCC | até 16mm2 (terminal superior) e até 25mm2 (terminal inferior)
5SX4 102-7 | 2 | C | monopolar | 250 / 440 VCA-55 VCC | 25 kA | 30 kA | NBR NM 60898 | 24 VCC a 55 VCC | até 16mm2 (terminal superior) e até 25mm2 (terminal inferior)
5SX4 202-7 | 2 | C | bipolar | 250 / 440 VCA-55 VCC | 25 kA | 30 kA | NBR NM 60898 | 24 VCC a 55 VCC | até 16mm2 (terminal superior) e até 25mm2 (terminal inferior)
5SX4 302-7 | 2 | C | tripolar | 250 / 440 VCA-55 VCC | 25 kA | 30 kA | NBR NM 60898 | 24 VCC a 55 VCC | até 16mm2 (terminal superior) e até 25mm2 (terminal inferior)
5SX4 104-7 | 4 | C | monopolar | 250 / 440 VCA-55 VCC | 25 kA | 30 kA | NBR NM 60898 | 24 VCC a 55 VCC | até 16mm2 (terminal superior) e até 25mm2 (terminal inferior)
5SX4 204-7 | 4 | C | bipolar | 250 / 440 VCA-55 VCC | 25 kA | 30 kA | NBR NM 60898 | 24 VCC a 55 VCC | até 16mm2 (terminal superior) e até 25mm2 (terminal inferior)
5SX4 304-7 | 4 | C | tripolar | 250 / 440 VCA-55 VCC | 25 kA | 30 kA | NBR NM 60898 | 24 VCC a 55 VCC | até 16mm2 (terminal superior) e até 25mm2 (terminal inferior)
5SX4 106-7 | 6 | C | monopolar | 250 / 440 VCA-55 VCC | 25 kA | 30 kA | NBR NM 60898 | 24 VCC a 55 VCC | até 16mm2 (terminal superior) e até 25mm2 (terminal inferior)
5SX4 206-7 | 6 | C | bipolar | 250 / 440 VCA-55 VCC | 25 kA | 30 kA | NBR NM 60898 | 24 VCC a 55 VCC | até 16mm2 (terminal superior) e até 25mm2 (terminal inferior)
5SX4 306-7 | 6 | C | tripolar | 250 / 440 VCA-55 VCC | 25 kA | 30 kA | NBR NM 60898 | 24 VCC a 55 VCC | até 16mm2 (terminal superior) e até 25mm2 (terminal inferior)
5SX4 606-7 | 6 | C | tetrapolar | 250 / 440 VCA-55 VCC | 25 kA | 30 kA | NBR NM 60898 | 24 VCC a 55 VCC | até 16mm2 (terminal superior) e até 25mm2 (terminal inferior)
5SX4 110-7 | 10 | C | monopolar | 250 / 440 VCA-55 VCC | 25 kA | 30 kA | NBR NM 60898 | 24 VCC a 55 VCC | até 16mm2 (terminal superior) e até 25mm2 (terminal inferior)
5SX4 210-7 | 10 | C | bipolar | 250 / 440 VCA-55 VCC | 25 kA | 30 kA | NBR NM 60898 | 24 VCC a 55 VCC | até 16mm2 (terminal superior) e até 25mm2 (terminal inferior)
5SX4 310-7 | 10 | C | tripolar | 250 / 440 VCA-55 VCC | 25 kA | 30 kA | NBR NM 60898 | 24 VCC a 55 VCC | até 16mm2 (terminal superior) e até 25mm2 (terminal inferior)
5SX4 610-7 | 10 | C | tetrapolar | 250 / 440 VCA-55 VCC | 25 kA | 30 kA | NBR NM 60898 | 24 VCC a 55 VCC | até 16mm2 (terminal superior) e até 25mm2 (terminal inferior)
5SX4 113-7 | 13 | C | monopolar | 250 / 440 VCA-55 VCC | 25 kA | 30 kA | NBR NM 60898 | 24 VCC a 55 VCC | até 16mm2 (terminal superior) e até 25mm2 (terminal inferior)
5SX4 213-7 | 13 | C | bipolar | 250 / 440 VCA-55 VCC | 25 kA | 30 kA | NBR NM 60898 | 24 VCC a 55 VCC | até 16mm2 (terminal superior) e até 25mm2 (terminal inferior)
5SX4 313-7 | 13 | C | tripolar | 250 / 440 VCA-55 VCC | 25 kA | 30 kA | NBR NM 60898 | 24 VCC a 55 VCC | até 16mm2 (terminal superior) e até 25mm2 (terminal inferior)
5SX4 613-7 | 13 | C | tetrapolar | 250 / 440 VCA-55 VCC | 25 kA | 30 kA | NBR NM 60898 | 24 VCC a 55 VCC | até 16mm2 (terminal superior) e até 25mm2 (terminal inferior)
5SX4 116-7 | 16 | C | monopolar | 250 / 440 VCA-55 VCC | 25 kA | 30 kA | NBR NM 60898 | 24 VCC a 55 VCC | até 16mm2 (terminal superior) e até 25mm2 (terminal inferior)
5SX4 216-7 | 16 | C | bipolar | 250 / 440 VCA-55 VCC | 25 kA | 30 kA | NBR NM 60898 | 24 VCC a 55 VCC | até 16mm2 (terminal superior) e até 25mm2 (terminal inferior)
5SX4 316-7 | 16 | C | tripolar | 250 / 440 VCA-55 VCC | 25 kA | 30 kA | NBR NM 60898 | 24 VCC a 55 VCC | até 16mm2 (terminal superior) e até 25mm2 (terminal inferior)
5SX4 616-7 | 16 | C | tetrapolar | 250 / 440 VCA-55 VCC | 25 kA | 30 kA | NBR NM 60898 | 24 VCC a 55 VCC | até 16mm2 (terminal superior) e até 25mm2 (terminal inferior)
5SX4 120-7 | 20 | C | monopolar | 250 / 440 VCA-55 VCC | 25 kA | 30 kA | NBR NM 60898 | 24 VCC a 55 VCC | até 16mm2 (terminal superior) e até 25mm2 (terminal inferior)
5SX4 220-7 | 20 | C | bipolar | 250 / 440 VCA-55 VCC | 25 kA | 30 kA | NBR NM 60898 | 24 VCC a 55 VCC | até 16mm2 (terminal superior) e até 25mm2 (terminal inferior)
5SX4 320-7 | 20 | C | tripolar | 250 / 440 VCA-55 VCC | 25 kA | 30 kA | NBR NM 60898 | 24 VCC a 55 VCC | até 16mm2 (terminal superior) e até 25mm2 (terminal inferior)
5SX4 620-7 | 20 | C | tetrapolar | 250 / 440 VCA-55 VCC | 25 kA | 30 kA | NBR NM 60898 | 24 VCC a 55 VCC | até 16mm2 (terminal superior) e até 25mm2 (terminal inferior)
5SX4 125-7 | 25 | C | monopolar | 250 / 440 VCA-55 VCC | 25 kA | 30 kA | NBR NM 60898 | 24 VCC a 55 VCC | até 16mm2 (terminal superior) e até 25mm2 (terminal inferior)
5SX4 225-7 | 25 | C | bipolar | 250 / 440 VCA-55 VCC | 25 kA | 30 kA | NBR NM 60898 | 24 VCC a 55 VCC | até 16mm2 (terminal superior) e até 25mm2 (terminal inferior)
5SX4 325-7 | 25 | C | tripolar | 250 / 440 VCA-55 VCC | 25 kA | 30 kA | NBR NM 60898 | 24 VCC a 55 VCC | até 16mm2 (terminal superior) e até 25mm2 (terminal inferior)
5SX4 625-7 | 25 | C | tetrapolar | 250 / 440 VCA-55 VCC | 25 kA | 30 kA | NBR NM 60898 | 24 VCC a 55 VCC | até 16mm2 (terminal superior) e até 25mm2 (terminal inferior)
5SX4 132-7 | 32 | C | monopolar | 250 / 440 VCA-55 VCC | 25 kA | 30 kA | NBR NM 60898 | 24 VCC a 55 VCC | até 16mm2 (terminal superior) e até 25mm2 (terminal inferior)
5SX4 232-7 | 32 | C | bipolar | 250 / 440 VCA-55 VCC | 25 kA | 30 kA | NBR NM 60898 | 24 VCC a 55 VCC | até 16mm2 (terminal superior) e até 25mm2 (terminal inferior)
5SX4 332-7 | 32 | C | tripolar | 250 / 440 VCA-55 VCC | 25 kA | 30 kA | NBR NM 60898 | 24 VCC a 55 VCC | até 16mm2 (terminal superior) e até 25mm2 (terminal inferior)
5SX4 632-7 | 32 | C | tetrapolar | 250 / 440 VCA-55 VCC | 25 kA | 30 kA | NBR NM 60898 | 24 VCC a 55 VCC | até 16mm2 (terminal superior) e até 25mm2 (terminal inferior)
5SX4 140-7 | 40 | C | monopolar | 250 / 440 VCA-55 VCC | 25 kA | 30 kA | NBR NM 60898 | 24 VCC a 55 VCC | até 16mm2 (terminal superior) e até 25mm2 (terminal inferior)
5SX4 240-7 | 40 | C | bipolar | 250 / 440 VCA-55 VCC | 25 kA | 30 kA | NBR NM 60898 | 24 VCC a 55 VCC | até 16mm2 (terminal superior) e até 25mm2 (terminal inferior)
5SX4 340-7 | 40 | C | tripolar | 250 / 440 VCA-55 VCC | 25 kA | 30 kA | NBR NM 60898 | 24 VCC a 55 VCC | até 16mm2 (terminal superior) e até 25mm2 (terminal inferior)
5SX4 640-7 | 40 | C | tetrapolar | 250 / 440 VCA-55 VCC | 25 kA | 30 kA | NBR NM 60898 | 24 VCC a 55 VCC | até 16mm2 (terminal superior) e até 25mm2 (terminal inferior)
5SX4 150-7 | 50 | C | monopolar | 250 / 440 VCA-55 VCC | 25 kA | 30 kA | NBR NM 60898 | 24 VCC a 55 VCC | até 16mm2 (terminal superior) e até 25mm2 (terminal inferior)
5SX4 250-7 | 50 | C | bipolar | 250 / 440 VCA-55 VCC | 25 kA | 30 kA | NBR NM 60898 | 24 VCC a 55 VCC | até 16mm2 (terminal superior) e até 25mm2 (terminal inferior)
5SX4 350-7 | 50 | C | tripolar | 250 / 440 VCA-55 VCC | 25 kA | 30 kA | NBR NM 60898 | 24 VCC a 55 VCC | até 16mm2 (terminal superior) e até 25mm2 (terminal inferior)
5SX4 650-7 | 50 | C | tetrapolar | 250 / 440 VCA-55 VCC | 25 kA | 30 kA | NBR NM 60898 | 24 VCC a 55 VCC | até 16mm2 (terminal superior) e até 25mm2 (terminal inferior)
5SP4 163-7 | 63 | C | monopolar | 250 / 440 VCA-60 VCC | 20 kA | 25 kA | NBR NM 60898 | 24 VCC | até 50 mm2
5SP4 263-7 | 63 | C | bipolar | 250 / 440 VCA-60 VCC | 20 kA | 25 kA | NBR NM 60898 | 24 VCC | até 50 mm2
5SP4 363-7 | 63 | C | tripolar | 250 / 440 VCA-60 VCC | 20 kA | 25 kA | NBR NM 60898 | 24 VCC | até 50 mm2
5SP4 463-7 | 63 | C | tetrapolar | 250 / 440 VCA-60 VCC | 20 kA | 25 kA | NBR NM 60898 | 24 VCC | até 50 mm2
5SP4 180-7 | 80 | C | monopolar | 250 / 440 VCA-60 VCC | 20 kA | 25 kA | NBR NM 60898 | 24 VCC | até 50 mm2
5SP4 280-7 | 80 | C | bipolar | 250 / 440 VCA-60 VCC | 20 kA | 25 kA | NBR NM 60898 | 24 VCC | até 50 mm2
5SP4 380-7 | 80 | C | tripolar | 250 / 440 VCA-60 VCC | 20 kA | 25 kA | NBR NM 60898 | 24 VCC | até 50 mm2
5SP4 480-7 | 80 | C | tetrapolar | 250 / 440 VCA-60 VCC | 20 kA | 25 kA | NBR NM 60898 | 24 VCC | até 50 mm2
5SP4 191-7 | 100 | C | monopolar | 250 / 440 VCA-60 VCC | 20 kA | 25 kA | NBR NM 60898 | 24 VCC | até 50 mm2
5SP4 291-7 | 100 | C | bipolar | 250 / 440 VCA-60 VCC | 20 kA | 25 kA | NBR NM 60898 | 24 VCC | até 50 mm2
5SP4 391-7 | 100 | C | tripolar | 250 / 440 VCA-60 VCC | 20 kA | 25 kA | NBR NM 60898 | 24 VCC | até 50 mm2
5SP4 491-7 | 100 | C | tetrapolar | 250 / 440 VCA-60 VCC | 20 kA | 25 kA | NBR NM 60898 | 24 VCC | até 50 mm2
5SP4 192-7 | 125 | C | monopolar | 250 / 440 VCA-60 VCC | 20 kA | 25 kA | NBR NM 60898 | 24 VCC | até 50 mm2
5SP4 292-7 | 125 | C | bipolar | 250 / 440 VCA-60 VCC | 20 kA | 25 kA | NBR NM 60898 | 24 VCC | até 50 mm2
5SP4 392-7 | 125 | C | tripolar | 250 / 440 VCA-60 VCC | 20 kA | 25 kA | NBR NM 60898 | 24 VCC | até 50 mm2
5SP4 492-7 | 125 | C | tetrapolar | 250 / 440 VCA-60 VCC | 20 kA | 25 kA | NBR NM 60898 | 24 VCC | até 50 mm2
5SP4 163-8 | 63 | D | monopolar | 250 / 440 VCA-60 VCC | 20 kA | 25 kA | NBR NM 60898 | 24 VCC | até 50 mm2
5SP4 263-8 | 63 | D | bipolar | 250 / 440 VCA-60 VCC | 20 kA | 25 kA | NBR NM 60898 | 24 VCC | até 50 mm2
5SP4 363-8 | 63 | D | tripolar | 250 / 440 VCA-60 VCC | 20 kA | 25 kA | NBR NM 60898 | 24 VCC | até 50 mm2
5SP4 463-8 | 63 | D | tetrapolar | 250 / 440 VCA-60 VCC | 20 kA | 25 kA | NBR NM 60898 | 24 VCC | até 50 mm2
5SP4 180-8 | 80 | D | monopolar | 250 / 440 VCA-60 VCC | 20 kA | 25 kA | NBR NM 60898 | 24 VCC | até 50 mm2
5SP4 280-8 | 80 | D | bipolar | 250 / 440 VCA-60 VCC | 20 kA | 25 kA | NBR NM 60898 | 24 VCC | até 50 mm2
5SP4 380-8 | 80 | D | tripolar | 250 / 440 VCA-60 VCC | 20 kA | 25 kA | NBR NM 60898 | 24 VCC | até 50 mm2
5SP4 480-8 | 80 | D | tetrapolar | 250 / 440 VCA-60 VCC | 20 kA | 25 kA | NBR NM 60898 | 24 VCC | até 50 mm2
5SP4 191-8 | 100 | D | monopolar | 250 / 440 VCA-60 VCC | 20 kA | 25 kA | NBR NM 60898 | 24 VCC | até 50 mm2
5SP4 291-8 | 100 | D | bipolar | 250 / 440 VCA-60 VCC | 20 kA | 25 kA | NBR NM 60898 | 24 VCC | até 50 mm2
5SP4 391-8 | 100 | D | tripolar | 250 / 440 VCA-60 VCC | 20 kA | 25 kA | NBR NM 60898 | 24 VCC | até 50 mm2
5SP4 491-8 | 100 | D | tetrapolar | 250 / 440 VCA-60 VCC | 20 kA | 25 kA | NBR NM 60898 | 24 VCC | até 50 mm2