## Sheet1
modelo | corrente_ajustavel_a | corrente_maxima_a | classe_disparo | tipo_protecao | reset | numero_polos | compatibilidade_contatores | dimensoes_mm
RW17-1D | 0,28...0,4 / 2 | 17 | 10 | ["Sensibilidade contra falta de fase", "Compensação de temperatura"] | manual | 3 | ["CWC07", "CWC09", "CWC012", "CWC016", "CWC025"] | {"altura": null, "largura": null, "profundidade": null}
RW17-2D | 7...10 / 25 | 32 | 10 | ["Sensibilidade contra falta de fase", "Compensação de temperatura"] | manual | 3 | ["CWC07", "CWC09", "CWC012", "CWC016", "CWC025"] | {"altura": null, "largura": null, "profundidade": null}
RW67-1D | 25...40 | 40 | 10 | ["Térmica"] | manual | 3 | ["CWM9", "CWM12", "CWM18", "CWM25", "CWM32", "CWM40", "CWM50"] | {"altura": 77, "largura": 45, "profundidade": 85}
RW67-2D | 32...50 | 50 | 10 | ["Térmica"] | manual | 3 | ["CWM9", "CWM12", "CWM18", "CWM25", "CWM32", "CWM40", "CWM50"] | {"altura": 77, "largura": 45, "profundidade": 85}
RW27-1D | 0,28...0,4 | 0.4 | 10 | ["Térmica"] | manual | 3 | ["CWM9", "CWM12", "CWM18", "CWM25", "CWM32", "CWM40", "CWM50"] | {"altura": 77, "largura": 45, "profundidade": 85}
RW17-1D | 0,28...0,4 | 17 | - | ["-"] | manual | 3 | ["CW07", "CWC07", "CWC09", "CWC012", "CWC016", "CWC025"] | {"altura": 0, "largura": 0, "profundidade": 0}
RW17-2D | 0,4...0,63 | 17 | - | ["-"] | manual | 3 | ["CW07", "CWC07", "CWC09", "CWC012", "CWC016", "CWC025"] | {"altura": 0, "largura": 0, "profundidade": 0}
RW27-2D | 0,4...2 | 27 | - | ["-"] | manual | 3 | ["CWB9", "CWB12", "CWB18", "CWB25", "CWB32", "CWB38"] | {"altura": 0, "largura": 0, "profundidade": 0}
RWB40E | 5...25 | 40 | - | ["-"] | manual | 3 | ["CWB9", "CWB12", "CWB18", "CWB25", "CWB32", "CWB38"] | {"altura": 0, "largura": 0, "profundidade": 0}
RW17 | 0,28...0,4 / 2 | 0.4 |  | [] |  | 0 | [] | {"altura": 45.0, "largura": 71.5, "profundidade": 83.5}
RW27 | 0,28...0,4 / 2 | 0.4 |  | [] |  | 0 | [] | {"altura": 50.0, "largura": 76.5, "profundidade": 106.5}
RW67 | 25...40 / 80 | 40 |  | [] |  | 0 | [] | {"altura": 50.0, "largura": 81.5, "profundidade": 106.5}
RW117 | 63...80 / 200 | 80 |  | [] |  | 0 | [] | {"altura": 50.0, "largura": 71.5, "profundidade": 106.5}
RW317 | 100...150 / 315 | 150 |  | [] |  | 0 | [] | {"altura": 75.0, "largura": 99.5, "profundidade": 98.8}
RW407 | 320...480 / 800 | 480 |  | [] |  | 0 | [] | {"altura": 75.0, "largura": 116.4, "profundidade": 106.2}
RW117-2D3-U080 | 63...80 | 80 | 10 | ["sensibilidade contra falta de fase", "compensação de temperatura"] | manual/automático | 3 | ["CWM112"] | {"altura": null, "largura": null, "profundidade": null}
RW117-2D3-U097 | 75...97 | 97 | 10 | ["sensibilidade contra falta de fase", "compensação de temperatura"] | manual/automático | 3 | ["CWM112"] | {"altura": null, "largura": null, "profundidade": null}
RW117-2D3-U112 | 90...112 | 112 | 10 | ["sensibilidade contra falta de fase", "compensação de temperatura"] | manual/automático | 3 | ["CWM112"] | {"altura": null, "largura": null, "profundidade": null}
RW317-1D3-U150 | 100...150 | 150 | 10 | ["sensibilidade contra falta de fase", "compensação de temperatura"] | manual/automático | 3 | ["CWM112...300", "CWM400"] | {"altura": null, "largura": null, "profundidade": null}
RW317-1D3-U215 | 140...215 | 215 | 10 | ["sensibilidade contra falta de fase", "compensação de temperatura"] | manual/automático | 3 | ["CWM112...300", "CWM400"] | {"altura": null, "largura": null, "profundidade": null}
RW317-1D3-U310 | 200...310 | 310 | 10 | ["sensibilidade contra falta de fase", "compensação de temperatura"] | manual/automático | 3 | ["CWM112...300", "CWM400"] | {"altura": null, "largura": null, "profundidade": null}
RW317-1D3-U420 | 275...420 | 420 | 10 | ["sensibilidade contra falta de fase", "compensação de temperatura"] | manual/automático | 3 | ["CWM112...300", "CWM400"] | {"altura": null, "largura": null, "profundidade": null}
RW407-1D3-U600 | 400...600 | 600 | 10 | ["sensibilidade contra falta de fase", "compensação de temperatura"] | manual/automático | 3 | ["CWM500...800"] | {"altura": null, "largura": null, "profundidade": null}
RW407-1D3-U840 | 560...840 | 840 | 10 | ["sensibilidade contra falta de fase", "compensação de temperatura"] | manual/automático | 3 | ["CWM500...800"] | {"altura": null, "largura": null, "profundidade": null}
RWM40E | 0,4-40 | 40 | 10/20/30 | ["sobrecarga"] | manual/automático | 3 | ["CWM9", "CWM40"] | {"altura": 0, "largura": 0, "profundidade": 0}
RWM112E | 40-112 | 112 | 10/20/30 | ["sobrecarga"] | manual/automático | 3 | ["CWM50", "CWM105"] | {"altura": 0, "largura": 0, "profundidade": 0}
RWM420E | 112-420 | 420 | 10/20/30 | ["sobrecarga"] | manual/automático | 3 | ["CWM112", "CWM500"] | {"altura": 0, "largura": 0, "profundidade": 0}
RWM840E | 420-840 | 840 | 10/20/30 | ["sobrecarga"] | manual/automático | 3 | ["CWM400", "CWM800"] | {"altura": 0, "largura": 0, "profundidade": 0}
RWB40E | 0,4-40 | 40 | 10/20/30 | ["sobrecarga"] | manual/automático | 3 | ["CWB9", "CWB38"] | {"altura": 0, "largura": 0, "profundidade": 0}
RWB40E-3-A4U002 | 0,4...2 | 2 | 10, 20, 30 | ["falta de fase", "desbalanceamento de fases"] | manual/automático | 3 | ["CWB9...38"] | {"altura": null, "largura": null, "profundidade": null}
RWB40E-3-A4U008 | 1,6...8 | 8 | 10, 20, 30 | ["falta de fase", "desbalanceamento de fases"] | manual/automático | 3 | ["CWB9...38"] | {"altura": null, "largura": null, "profundidade": null}
RWB40E-3-A4U025 | 5...25 | 25 | 10, 20, 30 | ["falta de fase", "desbalanceamento de fases"] | manual/automático | 3 | ["CWB9...38"] | {"altura": null, "largura": null, "profundidade": null}
RWB40E-3-A4U040 | 8...40 | 40 | 10, 20, 30 | ["falta de fase", "desbalanceamento de fases"] | manual/automático | 3 | ["CWB9...38"] | {"altura": null, "largura": null, "profundidade": null}
RWM40E-3-A4U002 | 0,4...2 | 2 | 10, 20, 30 | ["falta de fase", "desbalanceamento de fases"] | manual/automático | 3 | ["CWM9...40"] | {"altura": null, "largura": null, "profundidade": null}
RWM40E-3-A4U008 | 1,6...8 | 8 | 10, 20, 30 | ["falta de fase", "desbalanceamento de fases"] | manual/automático | 3 | ["CWM9...40"] | {"altura": null, "largura": null, "profundidade": null}
RWM40E-3-A4U025 | 5..25 | 25 | 10, 20, 30 | ["falta de fase", "desbalanceamento de fases"] | manual/automático | 3 | ["CWM9...40"] | {"altura": null, "largura": null, "profundidade": null}
RWM40E-3-A4U040 | 8...40 | 40 | 10, 20, 30 | ["falta de fase", "desbalanceamento de fases"] | manual/automático | 3 | ["CWM9...40"] | {"altura": null, "largura": null, "profundidade": null}
RWM112E-3-A4U056 | 14...56 | 56 | 10, 20, 30 | ["falta de fase", "desbalanceamento de fases"] | manual/automático | 3 | ["CWM50...105"] | {"altura": null, "largura": null, "profundidade": null}
RWM112E-3-A4U112 | 28...112 | 112 | 10, 20, 30 | ["falta de fase", "desbalanceamento de fases"] | manual/automático | 3 | ["CWM50...105"] | {"altura": null, "largura": null, "profundidade": null}
RWM420E-3-A4U250 | 50...250 | 250 | 10, 20, 30 | ["falta de fase", "desbalanceamento de fases"] | manual/automático | 3 | ["CWM112...500"] | {"altura": null, "largura": null, "profundidade": null}
RWM420E-3-A4U420 | 85...420 | 420 | 10, 20, 30 | ["falta de fase", "desbalanceamento de fases"] | manual/automático | 3 | ["CWM112...500"] | {"altura": null, "largura": null, "profundidade": null}
RWM840E-3-A4U8401 | 170....840 | 840 | 10, 20, 30 | ["falta de fase", "desbalanceamento de fases"] | manual/automático | 3 | ["CWM150...800"] | {"altura": null, "largura": null, "profundidade": null}
RW17-1D3-D004 | 0,28...0,4 | 2 | 10 | ["sensibilidade contra falta de fase", "compensação de temperatura"] | manual/automático | 3 | ["CW07", "CWC07...16"] | {"altura": null, "largura": null, "profundidade": null}
RW17-1D3-C063 | 0,4...0,63 | 2 | 10 | ["sensibilidade contra falta de fase", "compensação de temperatura"] | manual/automático | 3 | ["CW07", "CWC07...16"] | {"altura": null, "largura": null, "profundidade": null}
RW17-1D3-D008 | 0,56...0,8 | 2 | 10 | ["sensibilidade contra falta de fase", "compensação de temperatura"] | manual/automático | 3 | ["CW07", "CWC07...16"] | {"altura": null, "largura": null, "profundidade": null}
RW17-1D3-D012 | 0,8...1,2 | 4 | 10 | ["sensibilidade contra falta de fase", "compensação de temperatura"] | manual/automático | 3 | ["CW07", "CWC07...16"] | {"altura": null, "largura": null, "profundidade": null}
RW17-1D3-D018 | 1,2...1,8 | 6 | 10 | ["sensibilidade contra falta de fase", "compensação de temperatura"] | manual/automático | 3 | ["CW07", "CWC07...16"] | {"altura": null, "largura": null, "profundidade": null}
RW17-1D3-D028 | 1,8...2,8 | 6 | 10 | ["sensibilidade contra falta de fase", "compensação de temperatura"] | manual/automático | 3 | ["CW07", "CWC07...16"] | {"altura": null, "largura": null, "profundidade": null}
RW17-1D3-U004 | 2,8...4 | 10 | 10 | ["sensibilidade contra falta de fase", "compensação de temperatura"] | manual/automático | 3 | ["CW07", "CWC07...16"] | {"altura": null, "largura": null, "profundidade": null}
RW17-1D3-D063 | 4...6,3 | 16 | 10 | ["sensibilidade contra falta de fase", "compensação de temperatura"] | manual/automático | 3 | ["CW07", "CWC07...16"] | {"altura": null, "largura": null, "profundidade": null}
RW17-1D3-U008 | 5,6...8 | 20 | 10 | ["sensibilidade contra falta de fase", "compensação de temperatura"] | manual/automático | 3 | ["CW07", "CWC07...16"] | {"altura": null, "largura": null, "profundidade": null}
RW17-1D3-U010 | 7...10 | 25 | 10 | ["sensibilidade contra falta de fase", "compensação de temperatura"] | manual/automático | 3 | ["CW07", "CWC07...16"] | {"altura": null, "largura": null, "profundidade": null}
RW17-1D3-D125 | 8...12,5 | 25 | 10 | ["sensibilidade contra falta de fase", "compensação de temperatura"] | manual/automático | 3 | ["CW07", "CWC07...16"] | {"altura": null, "largura": null, "profundidade": null}
RW17-1D3-U015 | 10...15 | 35 | 10 | ["sensibilidade contra falta de fase", "compensação de temperatura"] | manual/automático | 3 | ["CW07", "CWC07...16"] | {"altura": null, "largura": null, "profundidade": null}
RW17-1D3-U017 | 11...17 | 40 | 10 | ["sensibilidade contra falta de fase", "compensação de temperatura"] | manual/automático | 3 | ["CW07", "CWC07...16"] | {"altura": null, "largura": null, "profundidade": null}
RW17-2D3-U010 | 7...10 | 25 | 10 | ["sensibilidade contra falta de fase", "compensação de temperatura"] | manual/automático | 3 | ["CWC025"] | {"altura": null, "largura": null, "profundidade": null}
RW17-2D3-D125 | 8...12,5 | 25 | 10 | ["sensibilidade contra falta de fase", "compensação de temperatura"] | manual/automático | 3 | ["CWC025"] | {"altura": null, "largura": null, "profundidade": null}
RW17-2D3-U015 | 10...15 | 35 | 10 | ["sensibilidade contra falta de fase", "compensação de temperatura"] | manual/automático | 3 | ["CWC025"] | {"altura": null, "largura": null, "profundidade": null}
RW17-2D3-U017 | 11...17 | 40 | 10 | ["sensibilidade contra falta de fase", "compensação de temperatura"] | manual/automático | 3 | ["CWC025"] | {"altura": null, "largura": null, "profundidade": null}
RW17-2D3-U023 | 15...23 | 50 | 10 | ["sensibilidade contra falta de fase", "compensação de temperatura"] | manual/automático | 3 | ["CWC025"] | {"altura": null, "largura": null, "profundidade": null}
RW17-2D3-U032 | 22...32 | 63 | 10 | ["sensibilidade contra falta de fase", "compensação de temperatura"] | manual/automático | 3 | ["CWC025"] | {"altura": null, "largura": null, "profundidade": null}
RW27-2D3-D004 | 0,28...0,4 | 2 | 10 | ["sensibilidade contra falta de fase", "compensação de temperatura"] | manual/automático | 3 | ["CWB9...38"] | {"altura": null, "largura": null, "profundidade": null}
RW27-2D3-C063 | 0,43...0,63 | 2 | 10 | ["sensibilidade contra falta de fase", "compensação de temperatura"] | manual/automático | 3 | ["CWB9...38"] | {"altura": null, "largura": null, "profundidade": null}
RW27-2D3-D008 | 0,56...0,8 | 2 | 10 | ["sensibilidade contra falta de fase", "compensação de temperatura"] | manual/automático | 3 | ["CWB9...38"] | {"altura": null, "largura": null, "profundidade": null}
RW27-2D3-D012 | 0,8...1,2 | 4 | 10 | ["sensibilidade contra falta de fase", "compensação de temperatura"] | manual/automático | 3 | ["CWB9...38"] | {"altura": null, "largura": null, "profundidade": null}
RW27-2D3-D018 | 1,2...1,8 | 6 | 10 | ["sensibilidade contra falta de fase", "compensação de temperatura"] | manual/automático | 3 | ["CWB9...38"] | {"altura": null, "largura": null, "profundidade": null}
RW27-2D3-D028 | 1,8...2,8 | 6 | 10 | ["sensibilidade contra falta de fase", "compensação de temperatura"] | manual/automático | 3 | ["CWB9...38"] | {"altura": null, "largura": null, "profundidade": null}
RW27-2D3-U004 | 2,8...4 | 10 | 10 | ["sensibilidade contra falta de fase", "compensação de temperatura"] | manual/automático | 3 | ["CWB9...38"] | {"altura": null, "largura": null, "profundidade": null}
RW27-2D3-D063 | 4...6,3 | 16 | 10 | ["sensibilidade contra falta de fase", "compensação de temperatura"] | manual/automático | 3 | ["CWB9...38"] | {"altura": null, "largura": null, "profundidade": null}
RW27-2D3-U008 | 5,6...8 | 20 | 10 | ["sensibilidade contra falta de fase", "compensação de temperatura"] | manual/automático | 3 | ["CWB9...38"] | {"altura": null, "largura": null, "profundidade": null}
RW27-2D3-U010 | 7...10 | 25 | 10 | ["sensibilidade contra falta de fase", "compensação de temperatura"] | manual/automático | 3 | ["CWB9...38"] | {"altura": null, "largura": null, "profundidade": null}
RW27-2D3-D125 | 8...12,5 | 25 | 10 | ["sensibilidade contra falta de fase", "compensação de temperatura"] | manual/automático | 3 | ["CWB9...38"] | {"altura": null, "largura": null, "profundidade": null}
RW27-2D3-U015 | 10...15 | 35 | 10 | ["sensibilidade contra falta de fase", "compensação de temperatura"] | manual/automático | 3 | ["CWB9...38"] | {"altura": null, "largura": null, "profundidade": null}
RW27-2D3-U017 | 11...17 | 40 | 10 | ["sensibilidade contra falta de fase", "compensação de temperatura"] | manual/automático | 3 | ["CWB9...38"] | {"altura": null, "largura": null, "profundidade": null}
RW27-2D3-U023 | 15...23 | 50 | 10 | ["sensibilidade contra falta de fase", "compensação de temperatura"] | manual/automático | 3 | ["CWB9...38"] | {"altura": null, "largura": null, "profundidade": null}
RW27-2D3-U032 | 22...32 | 63 | 10 | ["sensibilidade contra falta de fase", "compensação de temperatura"] | manual/automático | 3 | ["CWB9...38"] | {"altura": null, "largura": null, "profundidade": null}
RW27-2D3-U040 | 32...40 | 90 | 10 | ["sensibilidade contra falta de fase", "compensação de temperatura"] | manual/automático | 3 | ["CWB9...38"] | {"altura": null, "largura": null, "profundidade": null}